## boost1
alternativa
dati input
Vin min | 11 | V |  | Ton | 27.8639 | us
Vin nom | 12 | V |  | T | 40.8163 | us
Vin Max |  | V |  | K | 0.8
In pk curr | 0.757 | A |  | L1 | 179.8153 | uH
|  |  |  | Ipk L | 1.7045 | A | anche I mosfet
dati out |  |  |  | in C Irms | 0.88022 | A
Vout | 75 | V
Iout | 0.1 | A
pow load | 7.5 | W
Vripple | 0.5 | V
%ripple | 0.0066667
dati componenti
Irms(Cin) | 0.0757 | A
VD diodo | 0.7 | V
ind rippl curr | 0.4 | Iload
delta IL | 0.25233 | A
L | 1497.2542 | uH
min Cout | 8.1633 | uF
IrmsCout | 0.24121 | A
dati circuitali
frequenza | 0.0245 | MHz
Duticycle | 0.84148 | 84.148 | %

## ne555
ne555 astabile
| ra/R1 | 8200 |  | ohm
| rb/R2 | 2200 |  | ohm
| C1 | 0.0047 |  | uF
out high | t1 | 33.8738 |  | us
out low | t2 | 7.1656 |  | us
| f | 0.024367 |  | MHz
| T | 41.0395 | 41.0395 | us
| D | 0.8254 | 0.8254 | 0.1746
inizia qui
| f | 0.0245 | MHz
| T | 40.8163 | us
| D | 0.85
| D inv | 0.15
| t1 | 34.6939 | us
| rb/R2 | 2200 | ohm
| C1 | 0.0047 | uF
| Ra | 8451.7692 | ohm